## Use & Rating
THERMISTOR - Sensing Thermistor
1) 貴社UL File番号とサーミスタご登録いただくVol. / Sec. をご記入ください。新規のVol. / Sec. をご希望の場合は下記に（新規）とご記入ください。
UL File No. _______
Vol. _______
Sec. _______
2) ご登録いただくサーミスタをSAFETY CIRCUITで使用されるかご教示ください。SAFETY CIRCUITにつきましては、UL 1434 3.7(下記抜粋)を参照ください。
SAFETY CIRCUITで使用を意図される
SAFETY CIRCUITで使用を意図されない
UL 1434 3.7
CIRCUIT, SAFETY – A primary or secondary circuit that contains a control relied upon to reduce a risk of fire, electric shock, or injury to persons.
Examples include a circuit that limits the wattage to a limited-energy level or a circuit designed to limit temperatures.
3) ご登録いただくサーミスタの種類をご教示ください。下記選択肢にない場合は別途ご教示ください。
NTC sensing thermistor
PTC sensing thermistor
NTC inrush-current-limiter thermistor
PTC control thermistor (Current Limiter, Motor Starter, Degaussing)
PTC heater thermistor
4) ご登録いただくサーミスタのモデル名ごとの詳細情報（構造、および形状、部品名、材質）を英語表記でご教示ください。
※ バリエーション（モデル名、および構造、材質、メッキを含む）がある場合は、全てご教示ください。
※ ご申請時にご連絡のないバリエーションがあった場合は、この申請内で承れない可能性がございます。
※ リード線、ターミナルの長さを含むバリエーションも事前にご申請が必要です。
5) ご登録いただくサーミスタの定格値を、対応するサーミスタタイプのシートにご記入ください。
6) ご登録いただくサーミスタの製品および、最小梱包箱上または、梱包箱内に同梱される情報シートのマーキング仕様のイラストファイル(pdf等)を英語表記でご手配ください。
7) Process Flow Chart (製造工程)のイラストファイル(pdf等)を英語表記でご手配ください。
※ 既存モデルと同一であれば、お知らせください。
8) 納期につきまして、ご相談等ございましたら何なりとご相談くださいませ。
※ 正式な評価期間は台湾ラボの空き状況とEndurance Test/Aging Testの期間に依存しますこと、予めご承諾いただいたものとして進めます。
※ Endurance Testが6Kcycleの場合、台湾ラボの空き状況を含めない試験期間は11週間を予定しております。
※ Endurance Testが100Kcycleの場合、評価サンプル受領後、台湾ラボの空き状況およびEndurance Testの1cycleの時間がわかりましたら、試験期間が決定されます。
9) 完成状態の製品図面（リードの径、長さ、材料、サーミスタの公差を含む寸法、寸法単位）および、ペレットまたはチップ（公差を含む寸法、寸法単位、材料）の図面ファイル(pdf等)を英語表記でご手配ください。

## NTC sensing
NTC sensing thermistor
| Model | R25 (ohm) | Operating Temperatur (°C) |  | Beta Value (β xx/xx ) | Insulation Rating | Indoor/ Outdoor | Cycles
|  |  | Minimum | Maximum
1 | xxx | xxkW ± x% |  |  | xxk ± x%
2
※ Insulated thermistorとしてご申請されない場合は、Insulation Ratingの入力は不要です。
※ Insulated thermistorのEnclosureとしてプラスチックを使用される場合は、QMFZ2の認証情報をお知らせください。
Note on B3: UL認証品として登録を意図する製品名をご記入ください。
Note on C3: UL 1434 Table 31.1より、25℃の抵抗値をご記入ください。
Note on D3: 製品の使用温度をご記入ください。
Note on F3: NTC thermistorのみ対象 ベータ値を計算する抵抗の測定温度2点もお知らせください。
Note on G3: Insulating Ratingの定格電圧をご記入ください。 UL1434 20.3, 29.3より、Insulating Ratingが設定されますと、"1000 volts plus twice the insulation voltage rating"の試験電圧で"Dielectric Voltage-Withstand Test"が要求されます。 Insulating Ratingの定格電圧が設定されない場合、「-」または「N/A」を記入ください。
Note on I3: Endurance Testのサイクル数をご指定ください。 UL 1434 Table 26.1より、100,000サイクルまたは6,000サイクルで試験が実施されます。

## PTC sensing
PTC sensing thermistor
| Model | R25 (ohm) | Operating Temperatur (°C) |  | Tsw (°C) | Insulation Rating | Indoor/ Outdoor | Cycles
|  |  | Minimum | Maximum
1 | xxx | xxkW ± x%
2
※ Insulated thermistorとしてご申請されない場合は、Insulation Ratingの入力は不要です。
※ Insulated thermistorのEnclosureとしてプラスチックを使用される場合は、QMFZ2の認証情報をお知らせください。
Note on B3: UL認証品として登録を意図する製品名をご記入ください。
Note on C3: UL 1434 Table 31.1より、25℃の抵抗値をご記入ください。
Note on D3: 製品の使用温度をご記入ください。
Note on F3: PTC thermistorのみ対象
Note on G3: Insulating Ratingの定格電圧をご記入ください。 UL1434 20.3, 29.3より、Insulating Ratingが設定されますと、"1000 volts plus twice the insulation voltage rating"の試験電圧で"Dielectric Voltage-Withstand Test"が要求されます。 Insulating Ratingの定格電圧が設定されない場合、「-」または「N/A」を記入ください。
Note on I3: Endurance Testのサイクル数をご指定ください。 UL 1434 Table 15.1より、100,000サイクルまたは6,000サイクルで試験が実施されます。

## NTC inrush-current-limiter
NTC inrush-current-limiter thermistor
| Model | Vr (ac) | Imax (A) | Iin (A) | Iss (A) | R25 (ohm) | Operating Temperatur (°C) |  | Ts (°C) | Beta Value (β xx/xx ) | Max. Load Capacitance (uF) | Insulation Rating | Indoor/ Outdoor | Cycles
[7 empty] | Minimum | Maximum
1 | xxx |  |  |  |  | xx kW ± x %
2
※ Insulated thermistorとしてご申請されない場合は、Insulation Ratingの入力は不要です。
※ Insulated thermistorのEnclosureとしてプラスチックを使用される場合は、QMFZ2の認証情報をお知らせください。
Note on B3: UL認証品として登録を意図する製品名をご記入ください。
Note on C3: UL 1434 Table 31.1より、サーミスタの入力電圧をご記入ください。
Note on D3: UL 1434 Table 31.1より、サーミスタに割り当てられた電流値をご記入ください。
Note on E3: UL 1434 Table 31.1より、25℃または貴社割り当ての温度での電流値をご記入ください。
Note on F3: UL 1434 Table 31.1より、定格電圧に接続し低抵抗で動作しながら、指定された動作温度でサーミスタの温度が安定した後に測定される電流をご記入ください。
Note on G3: UL 1434 Table 31.1より、25℃の抵抗値をご記入ください。
Note on H3: 製品の使用温度をご記入ください。
Note on J3: UL 1434 Table 31.1より、通常の動作条件下でサーミスタに通電しているときのサーミスタの表面の温度をご記入ください。
Note on K3: NTC thermistorのみ対象 ベータ値を計算する抵抗の測定温度2点もお知らせください。
Note on L3: UL 1434 Table 31.1より、loadと並列の最大静電容量をご記入ください。
Note on M3: Insulating Ratingの定格電圧をご記入ください。 UL1434 20.3, 29.3より、Insulating Ratingが設定されますと、"1000 volts plus twice the insulation voltage rating"の試験電圧で"Dielectric Voltage-Withstand Test"が要求されます。 Insulating Ratingの定格電圧が設定されない場合、「-」または「N/A」を記入ください。
Note on O3: Endurance Testのサイクル数をご指定ください。 UL 1434 Table 26.1より、100,000サイクルまたは6,000サイクルで試験が実施されます。

## PTC control
PTC control thermistor
PTC Current Limiters
| Model | Vr (ac/dc) | Vmax (ac/dc) | Current (A) |  |  |  |  | R25 (ohm) | Operating Temperatur (°C) |  | Tsw (°C) | Ts (°C) | Time-to-Trip |  | Insulation Rating | Indoor/ Outdoor | Cycles
|  |  |  | Ih | It | Iss | Imax | Isc |  | Minimum | Maximum |  |  | Sec. To trip at I | I (A)
1 | [8 empty] | xx kW ± x%
2 | [8 empty] | xx kW ± x%
※ Insulated thermistorとしてご申請されない場合は、Insulation Ratingの入力は不要です。
※ Insulated thermistorのEnclosureとしてプラスチックを使用される場合は、QMFZ2の認証情報をお知らせください。
PTC Motor Starters
| Model | Vr (ac) | Vmax (ac) | Imax (A) | Isc (A) | Iss (mA) | R25 (ohm) | Ttrip or Tsw (°C) | Operating Temperatur (°C) |  | Ts (°C) | Insulation Rating | Indoor/ Outdoor | Cycles
[9 empty] | Minimum | Maximum
1 | [6 empty] | xx kW ± x% | ± | [5 empty] | 30000
2 | [6 empty] | xx kW ± x% | ± | [5 empty] | 30000
※ Insulated thermistorとしてご申請されない場合は、Insulation Ratingの入力は不要です。
※ Insulated thermistorのEnclosureとしてプラスチックを使用される場合は、QMFZ2の認証情報をお知らせください。
PTC Degaussers
| Model | Vr (ac) | Vmax (ac) | Current (A) |  |  |  | R25 (ohm) | Operating Temperatur (°C) |  | Ttrip or Tsw (°C) | Ts (°C) | Coil Impedance (Ω) | Insulation Rating | Indoor/ Outdoor | Cycles
|  |  |  | Iss | Iin | Imax | Isc |  | Minimum | Maximum
1 | [7 empty] | xx kW ± x% |  |  | ± |  |  |  |  | 30000
2 | [7 empty] | xx kW ± x% |  |  | ± |  |  |  |  | 30000
※ Insulated thermistorとしてご申請されない場合は、Insulation Ratingの入力は不要です。
※ Insulated thermistorのEnclosureとしてプラスチックを使用される場合は、QMFZ2の認証情報をお知らせください。
Note on B4: UL認証品として登録を意図する製品名をご記入ください。
Note on C4: UL 1434 Table 31.1より、サーミスタの入力電圧をご記入ください。
Note on D4: UL 1434 Table 31.1より、定格電流(Imax)での最大電圧をご記入ください。
Note on J4: UL 1434 Table 31.1より、25℃の抵抗値をご記入ください。
Note on K4: 製品の使用温度をご記入ください。
Note on M4: PTC thermistorのみ対象
Note on N4: UL 1434 Table 31.1より、通常の動作条件下でサーミスタに通電しているときのサーミスタの表面の温度をご記入ください。
Note on Q4: Insulating Ratingの定格電圧をご記入ください。 UL1434 20.3, 29.3より、Insulating Ratingが設定されますと、"1000 volts plus twice the insulation voltage rating"の試験電圧で"Dielectric Voltage-Withstand Test"が要求されます。 Insulating Ratingの定格電圧が設定されない場合、「-」または「N/A」を記入ください。
Note on S4: Endurance Testのサイクル数をご指定ください。 UL 1434 Table 15.1より、100,000サイクルまたは30,000サイクルで試験が実施されます。
Note on E5: UL 1434 Table 31.1より、指定された時間、定格周囲温度で低抵抗の「オン」状態を維持できる最大電流をご記入ください。
Note on F5: UL 1434 Table 31.1より、指定された温度または温度範囲で PTC サーミスタが低抵抗から高抵抗に切り替わる、最小電流値をご記入ください。
Note on G5: UL 1434 Table 31.1より、定格電圧に接続し、PTC サーミスタの高抵抗状態で動作しながら、指定された周囲温度中でサーミスタの温度が安定した後に測定される電流をご記入ください。
Note on H5: UL 1434 Table 31.1より、サーミスタに割り当てられた電流値をご記入ください。
Note on I5: UL 1434 Table 31.1より、インピーダンスが制限されたソース (電源など) から利用可能な最大電流をご記入ください。
Note on B13: UL認証品として登録を意図する製品名をご記入ください。
Note on C13: UL 1434 Table 31.1より、サーミスタの入力電圧をご記入ください。
Note on D13: UL 1434 Table 31.1より、定格電流(Imax)での最大電圧をご記入ください。
Note on E13: UL 1434 Table 31.1より、サーミスタに割り当てられた電流値をご記入ください。
Note on F13: UL 1434 Table 31.1より、インピーダンスが制限されたソース (電源など) から利用可能な最大電流をご記入ください。
Note on G13: UL 1434 Table 31.1より、定格電圧に接続し、PTC サーミスタの高抵抗状態で動作しながら、指定された周囲温度中でサーミスタの温度が安定した後に測定される電流をご記入ください。
Note on H13: UL 1434 Table 31.1より、25℃の抵抗値をご記入ください。
Note on J13: 製品の使用温度をご記入ください。
Note on L13: UL 1434 Table 31.1より、通常の動作条件下でサーミスタに通電しているときのサーミスタの表面の温度をご記入ください。
Note on M13: Insulating Ratingの定格電圧をご記入ください。 UL1434 20.3, 29.3より、Insulating Ratingが設定されますと、"1000 volts plus twice the insulation voltage rating"の試験電圧で"Dielectric Voltage-Withstand Test"が要求されます。 Insulating Ratingの定格電圧が設定されない場合、「-」または「N/A」を記入ください。
Note on O13: Endurance Testのサイクル数は、UL 1434 Table 15.1より、30,000サイクが指定されます。
Note on B22: UL認証品として登録を意図する製品名をご記入ください。
Note on C22: UL 1434 Table 31.1より、サーミスタの入力電圧をご記入ください。
Note on D22: UL 1434 Table 31.1より、定格電流(Imax)での最大電圧をご記入ください。
Note on I22: UL 1434 Table 31.1より、25℃の抵抗値をご記入ください。
Note on J22: 製品の使用温度をご記入ください。
Note on M22: UL 1434 Table 31.1より、通常の動作条件下でサーミスタに通電しているときのサーミスタの表面の温度をご記入ください。
Note on O22: Insulating Ratingの定格電圧をご記入ください。 UL1434 20.3, 29.3より、Insulating Ratingが設定されますと、"1000 volts plus twice the insulation voltage rating"の試験電圧で"Dielectric Voltage-Withstand Test"が要求されます。 Insulating Ratingの定格電圧が設定されない場合、「-」または「N/A」を記入ください。
Note on Q22: Endurance Testのサイクル数は、UL 1434 Table 15.1より、30,000サイクが指定されます。
Note on E23: UL 1434 Table 31.1より、定格電圧に接続し、PTC サーミスタの高抵抗状態で動作しながら、指定された周囲温度中でサーミスタの温度が安定した後に測定される電流をご記入ください。
Note on F23: UL 1434 Table 31.1より、25℃または貴社割り当ての温度での電流値をご記入ください。
Note on G23: UL 1434 Table 31.1より、サーミスタに割り当てられた電流値をご記入ください。
Note on H23: UL 1434 Table 31.1より、インピーダンスが制限されたソース (電源など) から利用可能な最大電流をご記入ください。

## PTC heater
PTC heater thermistor
| Model | Vr (ac/dc) | Vmax (ac/dc) | Iin (A) | Iss (A) | R25 (ohm) | Tsw (°C) | Ts (°C) | Insulation Rating | Indoor/ Outdoor | Cycles
1 | [5 empty] | xx kW ± x% |  |  |  |  | 100000
2 | [5 empty] | xx kW ± x% |  |  |  |  | 100000
※ Insulated thermistorとしてご申請されない場合は、Insulation Ratingの入力は不要です。
※ Insulated thermistorのEnclosureとしてプラスチックを使用される場合は、QMFZ2の認証情報をお知らせください。
Note on B3: UL認証品として登録を意図する製品名をご記入ください。
Note on C3: UL 1434 Table 31.1より、サーミスタの入力電圧をご記入ください。
Note on D3: UL 1434 Table 31.1より、定格電流(Imax)での最大電圧をご記入ください。
Note on E3: UL 1434 Table 31.1より、25℃または貴社割り当ての温度での電流値をご記入ください。
Note on F3: UL 1434 Table 31.1より、定格電圧に接続し、PTC サーミスタの高抵抗状態で動作しながら、指定された周囲温度中でサーミスタの温度が安定した後に測定される電流をご記入ください。
Note on G3: UL 1434 Table 31.1より、25℃の抵抗値をご記入ください。
Note on H3: PTC thermistorのみ対象
Note on I3: UL 1434 Table 31.1より、通常の動作条件下でサーミスタに通電しているときのサーミスタの表面の温度をご記入ください。
Note on J3: Insulating Ratingの定格電圧をご記入ください。 UL1434 20.3, 29.3より、Insulating Ratingが設定されますと、"1000 volts plus twice the insulation voltage rating"の試験電圧で"Dielectric Voltage-Withstand Test"が要求されます。 Insulating Ratingの定格電圧が設定されない場合、「-」または「N/A」を記入ください。
Note on L3: Endurance Testのサイクル数は、UL 1434 Table 15.1より、100,000サイクが指定されます。

## Definitions
Definitions | Explanation of use
Bata Value (β) | NTC Thermistor index, which expresses the degree of resistance change when calculated from any two points specified by the manufacturer on the resistance/temperature (R/T) curve.
Capacitance – load | Maximum capacitance in parallel with the load.
Coil Impedance | Maximum inductive load.
Ihold (Ih) | The maximum current is able to maintain in a low-resistance "on" state at rated ambient for a period of time specified by the manufacturer.
Iin (Inrush Current) for PTC | The peak current measured following energization at rated voltage and at 25C or manufacturer’s specified value.
Iin (Inrush Current) for NTC | The current value assigned by the manufacturer while at 25C or manufacturer’s specified value.
Imax | The current value assigned by the manufacturer that complies with all the requirements of the standard.
Insulation rating | Rating Insulation rating on Thermistor case. Tested at 1000V times twice insulation rating.
Isc for PTC | The maximum current available from the impedance-limited source (such as a power supply).
Iss for NTC | The current measured after a thermistor's temperature stabilizes in still air at ambient specified by the manufacturer, while connected to rated voltage and while operating in its low-resistance for NTC control thermistors.
Itrip (It) | The minimum current value declared by the manufacturer at which a PTC thermistor switches from low to high resistance at a specified temperature or temperature range.
Rx, R25 | The rated resistance at a temperature (°C) specified by the manufacture for Rx.
Time-to-Trip | The time required for a PTC thermistor to limit the manufacturer’s declared trip current (It) to 50 percent of its value when energized at the rated voltage and ambient temperature.
Ts | The temperature of the surface of a thermistor while the thermistor is energized under normal operating conditions.
Tsw | The temperature at which the resistance of the PTC thermistor begins to increase sharply.
Vmax | Maximum voltage at rated current (Imax).
Vr | The input voltage of a thermistor as declared by the manufacturer. Vr is typically equal to the supply source voltage.